## Tabelle1
| Форма для приблизительного подсчета тепловой нагрузки помещения |  |  |  |  | HEA
Потребитель: |  |  |  |  | Телефон:
Адрес:
Пректировщик: |  |  |  |  | Телефон:
Адрес:
Помещение: |  |  |  |  | Дата
1 | Тип здания | 1 | отдельностоящее здание |  | таунхаус |  | квартира
2 | Год постройки |  | до 1960 |  | 1960 - 1977 | 1 | после 1978
3 | Расположение здания | 1 | отдельно, свободно |  | в застройке
4 | Метеоусловия | 1 | ветренно |  | безветренно
5 | Соседние помещения |  | верхнее и нижнее не отапливается |  | верхнее или нижнее не отапливается | 1 | и верхнее и нижнее отапливается
6 | Количество наружных стен |  | 3 или 4 |  | 2 |  | 1
7 | Тип окон |  | одинарное стекло |  | двойной стекло |  | thermal glazed
8 | Количество окон |  | много |  | нормально |  | мало
9 | Комнатная температура |  | + 22 °C |  | + 20°C |  | + 15 °C
10 | Мин. уличная температура |  | -18 °C / -16 °C |  | -14 °C / -12 °C |  | - 10 ° C
11 | Кол-во отметок | 3 |  | 0 |  | 2
в линиях 1 - 10
|  | X |  | X |  | X
12 | Фактор | 15 |  | 11 |  | 8
|  | = |  | = |  | =
13 |  | 45 | + - | 0 | + - | 16 | = | 61
14 |  |  | без теплоизоляции | X | 1.3 |  | комната | здание
15 |  |  | частично теплоизолирован | X | 1 | = | 0 | 0 | Вт/м²
16 |  |  | хорошая теплоизоляция | X | 0.7 |  | X | X
17 | Площадь отапливаемая (комнаты или целого здания) | [7 empty] | м²
[7 empty] | = | =
18 | Тепловая нагрузка приблизительная (для расчета отопления комнаты) | [5 empty] | 0 | 0 | Вт
X
19 | Для отопительных систем (фактор Z) | [6 empty] | 0.8
=
20 | Тепловая нагрузка приблизительная (для отопительных систем) | [6 empty] | 0 | Вт
According to DIN 4701/83